## 工程量清单
白山乡2021年西城村18组打井配套项目工程量清单
序号 | 工程或费用名称 | 单位 | 数量 | 单价(元) | 合计(元)
井 | 新打井井径273mm（井壁管厚3.5mm） | 米 | 130 | 416.82 | 54186.6
井房 | 井房砖混（长3m×宽3m×高2.5m） | 座 | 1 | 9856.82 | 9856.82
200QJ32-130 | 水泵 | 台 | 1 | 5055.35 | 5055.35
3″×2.5米 | 泵管 | 根 | 38 | 90.62 | 3443.56
3″ | 短管 | 个 | 1 | 70.85 | 70.85
M12×50 | 螺丝 | 套 | 160 | 4.23 | 676.8
3″ | 胶垫 | 个 | 40 | 1.22 | 48.8
3″ | 铁弯头 | 个 | 1 | 56.23 | 56.23
3″ | 逆止阀 | 个 | 1 | 178.58 | 178.58
3″ | 闸阀 | 个 | 1 | 221.25 | 221.25
| 夹板 | 副 | 1 | 45.82 | 45.82
M14×120 | 螺丝 | 套 | 16 | 5.56 | 88.96
3×102 | 电缆线 | 米 | 130 | 25.86 | 3361.8
30kw | 启动器 | 台 | 1 | 2256.68 | 2256.68
35^2 | 地埋线 | 米 | 380 | 15.62 | 5935.6
∮110×0.8mpa | PVC管材 | 米 | 380 | 22.92 | 8709.6
∮110 | PVC弯头 | 个 | 2 | 17.94 | 35.88
| PVC胶 | 桶 | 6 | 78.56 | 471.36
3″ | 铁承盘 | 个 | 1 | 35.85 | 35.85
深1.8米×宽0.5米 | 管路挖填 | 米 | 380 | 10.64 | 4043.2
| 管路安装 | 米 | 380 | 2.56 | 972.8
| 泵组安装 | 套 | 1 | 1756.86 | 1756.86
| 表箱及电表安装 | 套 | 1 | 1105.6 | 1105.6
102614.85
白山乡2021年旦洲城村3组打井配套项目工程量清单
序号 | 工程或费用名称 | 单位 | 数量 | 单价(元) | 合计(元)
井 | 新打井井径273mm（井壁管厚3.5mm） | 米 | 150 | 416.82 | 62523
井房 | 井房砖混（长3m×宽3m×高2.5m） | 座 | 1 | 9856.82 | 9856.82
200QJ20-162 | 水泵 | 台 | 1 | 5205.35 | 5205.35
2″×2.5米 | 泵管 | 根 | 42 | 90.62 | 3806.04
2″ | 短管 | 个 | 1 | 70.85 | 70.85
M12×50 | 螺丝 | 套 | 168 | 4.23 | 710.64
2″ | 胶垫 | 个 | 42 | 1.02 | 42.84
2″ | 铁弯头 | 个 | 1 | 51.23 | 51.23
2″ | 逆止阀 | 个 | 1 | 173.58 | 173.58
2″ | 闸阀 | 个 | 1 | 216.25 | 216.25
| 夹板 | 副 | 1 | 45.82 | 45.82
M14×120 | 螺丝 | 套 | 16 | 5.56 | 88.96
3×10^2 | 电缆线 | 米 | 150 | 25.86 | 3879
30kw | 启动器 | 台 | 1 | 2256.68 | 2256.68
30kva | 变压器 | 台 | 1 | 28569.32 | 28569.32
| 高压线 | KM | 0.4 | 95000.34 | 38000.14
35^2 | 地埋线 | 米 | 150 | 15.62 | 2343
地埋线管路挖填 | 地埋线管路挖填 | m | 150 | 6.35 | 952.5
∮90×0.63mpa | PVC管材 | 米 | 1860 | 10.86 | 20199.6
∮90 | PVC弯头 | 个 | 2 | 10.56 | 21.12
∮90 | PVC三通 | 个 | 28 | 8.32 | 232.96
| PVC胶 | 桶 | 30 | 78.56 | 2356.8
3” | 水栓 | 个 | 30 | 75.38 | 2261.4
2″ | 铁承盘 | 个 | 1 | 30.85 | 30.85
深1.8米×宽0.5米 | 管路挖填 | 米 | 1860 | 10.64 | 19790.4
| 管路安装 | 米 | 1860 | 2.56 | 4761.6
| 泵组安装 | 套 | 1 | 1756.86 | 1756.86
210203.61
白山乡2021年西城村19组打井配套项目工程量清单
序号 | 工程或费用名称 | 单位 | 数量 | 综合单价(元) | 合计(元)
井 | 新打井井径273mm（井壁管厚3.5mm） | 米 | 130 | 416.82 | 54186.6
井房 | 井房砖混（长3m×宽3m×高2.5m） | 座 | 1 | 9856.82 | 9856.82
200QJ20-148 | 水泵 | 台 | 1 | 5005.32 | 5005.32
2″×2.5米 | 泵管 | 根 | 38 | 90.62 | 3443.56
2″ | 短管 | 个 | 1 | 70.85 | 70.85
M12×50 | 螺丝 | 套 | 160 | 4.23 | 676.8
2″ | 胶垫 | 个 | 40 | 1.02 | 40.8
2″ | 铁弯头 | 个 | 1 | 51.23 | 51.23
2″ | 逆止阀 | 个 | 1 | 173.58 | 173.58
2″ | 闸阀 | 个 | 1 | 216.25 | 216.25
| 夹板 | 副 | 1 | 45.82 | 45.82
M14×120 | 螺丝 | 套 | 16 | 5.56 | 88.96
3×10^2 | 电缆线 | 米 | 130 | 25.86 | 3361.8
22kw | 启动器 | 台 | 1 | 2006.55 | 2006.55
35^2 | 地埋线 | 米 | 30 | 15.62 | 468.6
地埋线管路挖填 | 地埋线管路挖填 | m | 30 | 6.35 | 190.5
∮110×0.8mpa | PVC管材 | 米 | 60 | 22.92 | 1375.2
∮110 | PVC弯头 | 个 | 2 | 17.94 | 35.88
| PVC胶 | 桶 | 2 | 78.56 | 157.12
2″ | 铁承盘 | 个 | 1 | 30.85 | 30.85
深1.8米×宽0.5米 | 管路挖填 | 米 | 60 | 10.64 | 638.4
| 管路安装 | 米 | 60 | 2.56 | 153.6
| 泵组安装 | 套 | 1 | 1756.86 | 1756.86
| 机车平整作业路工时 |  | 5 | 368.97 | 1844.85
| 表箱及电表安装 | 套 | 1 | 1105.6 | 1105.6
86982.4
[6 empty] | 限价: | 400000
399800.86