## 表-08 分部分项工程和单价措施项目清单与计价表
工程量清单
工程名称：朝阳市住房公积金管理中心一楼大厅维修改造及外墙粉刷工程 |  |  | 标段：朝阳市住房公积金管理中心一楼大厅维修改造及外墙粉刷工程 |  |  |  |  | 第 1 页 共 3 页
序号 | 项目编码 | 项目名称 |  | 项目特征描述 | 计量单位 | 工程量 | 金额（元）
[7 empty] | 综合单价 |  | 合价 | 其中
人工费+机械费
大厅改造
1 | 011602002006 | 现浇钢筋混凝土构件拆除 墙 |  |  | m3 | 4.95
2 | 011610001001 | 门拆除 整樘门 面积>4m2 人工*1.5 |  | 1.2*3.2 | 10樘 | 0.2
3 | 011606002001 | 墙柱面龙骨及饰面拆除 龙骨及护墙板 |  |  | 10m2 | 2.53
4 | 011606002003 | 墙柱面龙骨及饰面拆除 墙面玻璃 |  |  | 10m2 | 1.23
5 | 011604002004 | 立面抹灰层拆除 墙柱面 铲除大白 |  |  | 10m2 | 2
6 | 011604003003 | 天棚抹灰面拆除 天棚面 铲除大白 |  |  | 10m2 | 27
7 | 011616001003 | 建筑垃圾外运 运距10000m以内 |  |  | 10m3 | 1.2
8 | 011207001038 | 墙饰面 面层 石膏板墙面 |  |  | 100m2 | 3.01
9 | 011407007001 | 墙、柱面板缝粘贴胶带 |  |  | 100m2 | 3.01
10 | 011407009003 | 刮大白 墙面 满刮三遍 |  |  | 100m2 | 3.21
11 | 011407009004 | 刮大白 天棚面 满刮三遍 |  |  | 100m2 | 2.7
12 | 011302001074 | 平面、跌级天棚 石膏板天棚基层 |  |  | 100m2 | 0.2
13 | 011701006001 | 单项脚手架 满堂脚手架 基本层(3.6m~5.2m) |  |  | 100m2 | 2.7
卫生间改造
1 | 011606003005 | 天棚面龙骨及饰面拆除 金属龙骨 金属面 |  |  | 10m2 | 0.68
2 | 011610001007 | 门拆除 整樘门 |  |  | 10樘 | 0.1
3 | 01B001 | 原有台式洗手盆拆除 |  |  | 个 | 1
4 | 011616001005 | 建筑垃圾外运 运距10000m以内 |  |  | 10m3 | 0.5
5 | 011302001215 | 平面、跌级天棚 装配式T型铝合金天棚龙骨(不上人型) 规格 300*300mm 平面 |  |  | 100m2 | 0.068
6 | 011302001039 | 平面、跌级天棚 装配式T型铝合金天棚龙骨(不上人型) 规格 300*300mm 平面 |  |  | 100m2 | 0.068
7 | 010801007003 | 成品套装木门安装 单扇门 |  |  | 10樘 | 0.1
8 | 030109001001 | 管道泵安装 |  |  | 台 | 1
9 | 030404033003 | 风扇安装 排气扇 |  |  | 台 | 1
10 | 030412001001 | 吸顶灯具安装 灯罩周长≤800mm |  |  | 套 | 1
本页小计
表—08
工程量清单
工程名称：朝阳市住房公积金管理中心一楼大厅维修改造及外墙粉刷工程 |  |  | 标段：朝阳市住房公积金管理中心一楼大厅维修改造及外墙粉刷工程 |  |  |  |  | 第 2 页 共 3 页
序号 | 项目编码 | 项目名称 |  | 项目特征描述 | 计量单位 | 工程量 | 金额（元）
[7 empty] | 综合单价 |  | 合价 | 其中
人工费+机械费
水暖改造
1 | 031005001012 | 铸铁散热器组对安装 柱型(柱翼型)挂式安装 |  |  | 10片 | 15
2 | 031003001031 | 手动放风阀安装 φ10 |  |  | 个 | 15
3 | 031005007003 | 不带箱热媒集配装置安装 分支管6环路以内 |  |  | 组 | 1
4 | 031003001003 | 套阀安装 公称直径25mm以内 |  |  | 个 | 4
5 | 031003001004 | 螺纹阀门安装 公称直径32mm以内 |  |  | 个 | 2
6 | 031001006086 | 室内塑料给水管(热熔连接) 外径32mm以内 |  |  | 10m | 7
7 | 031001006085 | 室内塑料给水管(热熔连接) 外径25mm以内 |  |  | 10m | 1
电照改造
1 | 011613001001 | 灯具拆除 吸顶灯 |  |  | 10套(只) | 1.5
2 | 011613001008 | 灯具拆除 暗开关 |  |  | 10套(只) | 1.5
3 | 011613001010 | 灯具拆除 暗插座 |  |  | 10套(只) | 3
4 | 030412001003 | 600*600吸顶灯具安装 灯罩周长>1100mm |  |  | 套 | 15
5 | 030404034003 | 普通开关、按钮安装 跷板暗开关 单控≤3联 |  |  | 套 | 15
6 | 030404035007 | 普通插座安装 单相 暗插座电流≤15A |  |  | 套 | 30
7 | 030411004005 | 管内穿线 穿照明线 铜芯 导线截面≤2.5mm2 |  |  | 10m | 60
8 | 030411004006 | 管内穿线 穿照明线 铜芯 导线截面≤4mm2 |  |  | 10m | 90
保洁
1 | 01B003 | 保洁 |  |  | 项 | 1
2 | 031009001007 | 给排水、采暖、燃气工程 脚手架搭拆费 |  |  | 项 | 1
3 | 030417001005 | 电气设备安装工程 措施项目 脚手架搭拆费 |  |  | 项 | 1
外墙改造
1 | 011608002001 | 铲除涂料面 抹灰面油漆涂料 |  |  | 10m2 | 19.384
2 | 011701002002 | 单项脚手架 外脚手架 15m以内 双排 |  |  | 100m2 | 2.7264
3 | 011302001092 | 平面、跌级天棚 硅酸钙板天棚 |  |  | 100m2 | 0.174
本页小计
表—08
工程量清单
工程名称：朝阳市住房公积金管理中心一楼大厅维修改造及外墙粉刷工程 |  |  | 标段：朝阳市住房公积金管理中心一楼大厅维修改造及外墙粉刷工程 |  |  |  |  | 第 3 页 共 3 页
序号 | 项目编码 | 项目名称 |  | 项目特征描述 | 计量单位 | 工程量 | 金额（元）
[7 empty] | 综合单价 |  | 合价 | 其中
人工费+机械费
面层 安在U型轻钢龙骨上
4 | 011302001027 | 平面、跌级天棚 装配式U型轻钢天棚龙骨(不上人型) 规格 >600*600mm 平面 |  |  | 100m2 | 0.174
5 | 011406003001 | 刮腻子 墙面 满刮二遍 |  |  | 100m2 | 2.1124
6 | 011407001007 | 外墙刷涂料 墙面 二遍 |  |  | 100m2 | 1.9384
7 | 011407001026 | 吊顶处刷涂料 二遍 |  |  | 100m2 | 0.174
8 | 011407007003 | 吊顶处面板缝粘贴胶带 |  |  | 100m2 | 0.174
9 | 011508004009 | 金属字 ≤1.0m2 其他面 |  |  | 10个 | 1
10 | 01B004 | 外墙线改造 |  |  | 项 | 1
11 | 01B005 | 空调拆除安装 |  |  | 台 | 2
12 | 010902001024 | 顶层外挑栏板顶面防水两遍 |  |  | 100m2 | 0.166
13 | 011001003022 | 抗裂保护层 玻纤网格布抗裂砂浆 厚度 4mm |  |  | 100m2 | 0.166
14 | 011102001001 | 石材楼地面(每块面积) 0.36m2以内 |  |  | 100m2 | 0.012
本页小计
合 计
表—08